## PickAndPlace_PCB1_2024-10-18
Designator | Device | Footprint | Mid X | Mid Y | Ref X | Ref Y | Pad X | Pad Y | Pins | Layer | Rotation | SMD | Comment
DC1 | DC-005 2.0 | DC-IN-TH_DC-5520-1 | 9.906mm | -28.194mm | 9.906mm | -28.194mm | 10.406mm | -30.594mm | 3 | T | 0 | No | DC-005 2.0
SW1 | SS-12D11L7 | SW-TH_XKB_SS-12D11L7 | 6.604mm | -40.513mm | 6.604mm | -40.513mm | 11.204mm | -35.713mm | 5 | T | 270 | No | SS-12D11L7
F1 | F1206SB2500V032TM | F1206 | 19.812mm | -29.337mm | 19.812mm | -29.337mm | 18.367mm | -29.337mm | 2 | T | 0 | Yes | F1206SB2500V032TM
Q1 | IRLML5203TRPBF | SOT-23-3_L2.9-W1.3-P1.90-LS2.4-BR | 25.908mm | -29.337mm | 25.908mm | -29.337mm | 26.908mm | -30.287mm | 3 | T | 0 | Yes | IRLML5203TRPBF
D1 | BZT52C9V1TQ-7-F | SOD-523_L1.2-W0.8-LS1.6-RD | 29.083mm | -29.591mm | 29.083mm | -29.591mm | 29.083mm | -28.956mm | 2 | T | 270 | Yes | BZT52C9V1TQ-7-F
R1 | Res_0603 | R0603 | 29.083mm | -32.385mm | 29.083mm | -32.385mm | 29.083mm | -33.138mm | 2 | T | 90 | Yes | 100K
C1 | EEEFTH100UAR | CAP-SMD_BD4.0-L4.3-W4.3-FD | 34.29mm | -28.448mm | 34.29mm | -28.448mm | 32.629mm | -28.448mm | 2 | T | 0 | Yes | 10uF
C2 | CAP_0805 | C0805 | 33.655mm | -32.512mm | 33.655mm | -32.512mm | 32.625mm | -32.512mm | 2 | T | 0 | Yes | 100nF
POWER_LED | TJ-L5FCMXHMCYLCRGB-A5 | LED-TH_4P-BD5.8-P1.30 | 19.231mm | -41.964mm | 19.231mm | -41.964mm | 19.231mm | -40.014mm | 4 | T | 90 | No | TJ-L5FCMXHMCYLCRGB-A5
R2 | Res_0603 | R0603 | 24.184mm | -45.139mm | 24.184mm | -45.139mm | 24.937mm | -45.139mm | 2 | T | 180 | Yes | 1K
R3 | Res_0603 | R0603 | 24.184mm | -42.218mm | 24.184mm | -42.218mm | 24.937mm | -42.218mm | 2 | T | 180 | Yes | 1K
R4 | Res_0603 | R0603 | 24.184mm | -39.297mm | 24.184mm | -39.297mm | 24.937mm | -39.297mm | 2 | T | 180 | Yes | 1K
H1 | HDR-M_2.54_1x2P | HDR-TH_2P-P2.54-V-M-1 | 29.645mm | -39.297mm | 29.645mm | -39.297mm | 28.375mm | -39.297mm | 2 | T | 0 | No | B-2100S02P-A110
H2 | HDR-M_2.54_1x2P | HDR-TH_2P-P2.54-V-M-1 | 29.645mm | -42.218mm | 29.645mm | -42.218mm | 28.375mm | -42.218mm | 2 | T | 0 | No | B-2100S02P-A110
H3 | HDR-M_2.54_1x2P | HDR-TH_2P-P2.54-V-M-1 | 29.645mm | -45.139mm | 29.645mm | -45.139mm | 28.375mm | -45.139mm | 2 | T | 0 | No | B-2100S02P-A110
SCREW1 | Screw-Hole-M2 | Screw-Hole-M5 | 5.5mm | -5.5mm | 5.5mm | -5.5mm | 5.5mm | -5.5mm | 1 | T | 0 | No | Screw-Hole-M2
SCREW2 | Screw-Hole-M2 | Screw-Hole-M5 | 117mm | -53mm | 117mm | -53mm | 117mm | -53mm | 1 | T | 0 | No | Screw-Hole-M2
SCREW3 | Screw-Hole-M2 | Screw-Hole-M5 | 5.5mm | -53mm | 5.5mm | -53mm | 5.5mm | -53mm | 1 | T | 0 | No | Screw-Hole-M2
U2 | LT1931ES5#TRPBF | TSOT-23-5_L2.9-W1.6-P0.95-LS2.8-BL | 52.451mm | -13.843mm | 52.451mm | -13.843mm | 53.599mm | -14.793mm | 5 | T | 90 | Yes | LT1931ES5#TRPBF
L1 | CD32YP0302-100M | IND-SMD_L3.5-W3.0 | 52.324mm | -17.907mm | 52.324mm | -17.907mm | 51.021mm | -17.907mm | 2 | T | 180 | Yes | 10uH
L2 | CD32YP0302-100M | IND-SMD_L3.5-W3.0 | 48.514mm | -11.811mm | 48.514mm | -11.811mm | 48.514mm | -10.508mm | 2 | T | 90 | Yes | 10uH
C3 | CL31B105KAHNNNE | C1206 | 51.054mm | -21.336mm | 51.054mm | -21.336mm | 49.461mm | -21.336mm | 2 | T | 0 | Yes | 1uF
D2 | SS14_C2480 | SMA_L4.2-W2.6-LS5.3-RD | 46.101mm | -16.129mm | 46.101mm | -16.129mm | 43.536mm | -16.129mm | 2 | T | 0 | Yes | SS14
C4 | CL31A226KAHNNNE | C1206 | 57.404mm | -8.509mm | 57.404mm | -8.509mm | 58.997mm | -8.509mm | 2 | T | 180 | Yes | 22uF
R5 | Res_0603 | R0603 | 57.509mm | -12.203mm | 57.509mm | -12.203mm | 57.509mm | -11.45mm | 2 | T | 270 | Yes | 330K
R6 | Res_0603 | R0603 | 57.531mm | -15.367mm | 57.531mm | -15.367mm | 57.531mm | -14.614mm | 2 | T | 270 | Yes | 10K
C6 | CAP_0805 | C0805 | 59.563mm | -12.192mm | 59.563mm | -12.192mm | 59.563mm | -11.162mm | 2 | T | 270 | Yes | 220pF
R7 | Res_0603 | R0603 | 55.731mm | -12.203mm | 55.731mm | -12.203mm | 55.731mm | -11.45mm | 2 | T | 270 | Yes | 330K
D3 | 1N4007 | SMA_L4.4-W2.8-LS5.4-RD | 45.847mm | -7.874mm | 45.847mm | -7.874mm | 43.282mm | -7.874mm | 2 | T | 0 | Yes | 1N4007
C17 | CL31B105KAHNNNE | C1206 | 49.53mm | -24.257mm | 49.53mm | -24.257mm | 47.937mm | -24.257mm | 2 | T | 0 | Yes | 1uF
U3 | LM337LMX/NOPB | SOIC-8_L4.9-W3.9-P1.27-LS6.0-BL | 72.771mm | -18.034mm | 72.771mm | -18.034mm | 70.866mm | -20.806mm | 8 | T | 0 | Yes | LM337LMX/NOPB
R8 | Res_0603 | R0603 | 75.479mm | -25.019mm | 75.479mm | -25.019mm | 76.232mm | -25.019mm | 2 | T | 180 | Yes | 470R
R9 | Res_0603 | R0603 | 76.962mm | -20.828mm | 76.962mm | -20.828mm | 77.715mm | -20.828mm | 2 | T | 180 | Yes | 1.5K
R10 | Res_0603 | R0603 | 75.438mm | -23.226mm | 75.438mm | -23.226mm | 76.191mm | -23.226mm | 2 | T | 180 | Yes | 470R
C7 | CL31B105KAHNNNE | C1206 | 69.215mm | -23.368mm | 69.215mm | -23.368mm | 70.808mm | -23.368mm | 2 | T | 180 | Yes | 1uF
U4 | K7805-2000R3_C970791 | PWRM-TH_K78XX-2000R3 | 60.71mm | -45.333mm | 60.71mm | -45.333mm | 58.17mm | -45.333mm | 3 | T | 0 | No | K7805-2000R3
C10 | CL31A226KAHNNNE | C1206 | 63.442mm | -40.132mm | 63.442mm | -40.132mm | 61.85mm | -40.132mm | 2 | T | 0 | Yes | 22uF
C11 | CL31A226KAHNNNE | C1206 | 57.981mm | -40.132mm | 57.981mm | -40.132mm | 59.574mm | -40.132mm | 2 | T | 180 | Yes | 22uF
U5 | K7805-2000R3_C970791 | PWRM-TH_K78XX-2000R3 | 83.755mm | -49.524mm | 83.755mm | -49.524mm | 81.215mm | -49.524mm | 3 | T | 0 | No | K7805-2000R3
C12 | CL31A226KAHNNNE | C1206 | 86.672mm | -44.577mm | 86.672mm | -44.577mm | 85.079mm | -44.577mm | 2 | T | 0 | Yes | 22uF
C13 | CL31A226KAHNNNE | C1206 | 81.211mm | -44.577mm | 81.211mm | -44.577mm | 82.803mm | -44.577mm | 2 | T | 180 | Yes | 22uF
H4 | HDR-M_2.54_1x4P | HDR-TH_4P-P2.54-V-M | 88.683mm | -30.099mm | 88.683mm | -30.099mm | 84.873mm | -30.099mm | 4 | T | 0 | No | B1212S-1WR3
C14 | CL31B225KAHNNNE | C1206 | 91.694mm | -34.798mm | 91.694mm | -34.798mm | 90.101mm | -34.798mm | 2 | T | 0 | Yes | 2.2uF
C15 | CL31B225KAHNNNE | C1206 | 85.725mm | -34.798mm | 85.725mm | -34.798mm | 84.132mm | -34.798mm | 2 | T | 0 | Yes | 2.2uF
CN1 | PH-12A_C2908633 | CONN-TH_12P-P2.00_HCTL_PH-12A_C2908633 | 26.035mm | -55.245mm | 26.035mm | -55.245mm | 15.035mm | -55.245mm | 12 | T | 0 | No | PH-12A
CN2 | HC-2510-2A | CONN-TH_2P-P2.54_HCTL_HC-2510-2A | 138.049mm | -54.483mm | 138.049mm | -54.483mm | 139.319mm | -54.483mm | 2 | T | 180 | No | HC-2510-2A
CN3 | 2510-4A | CONN-TH_4P-P2.54_CAX_2510-4A | 128.524mm | -54.102mm | 128.524mm | -54.102mm | 132.334mm | -54.102mm | 4 | T | 180 | No | 2510-4A
H5 | HDR-M_2.54_1x4P | HDR-TH_4P-P2.54-V-M | 33.147mm | -2.667mm | 33.147mm | -2.667mm | 29.337mm | -2.667mm | 4 | T | 0 | No | PZ254V-11-04P
TP1 | Test-Point | test-point-2mm | 68.085mm | -2.642mm | 68.085mm | -2.642mm | 68.085mm | -2.642mm | 1 | T | 270 | Yes | Test-Point
TP2 | Test-Point | test-point-2mm | 77.626mm | -2.642mm | 77.626mm | -2.642mm | 77.626mm | -2.642mm | 1 | T | 270 | Yes | Test-Point
TP3 | Test-Point | test-point-2mm | 75.229mm | -2.642mm | 75.229mm | -2.642mm | 75.229mm | -2.642mm | 1 | T | 270 | Yes | Test-Point
TP4 | Test-Point | test-point-2mm | 72.832mm | -2.642mm | 72.832mm | -2.642mm | 72.832mm | -2.642mm | 1 | T | 270 | Yes | Test-Point
TP5 | Test-Point | test-point-2mm | 70.435mm | -2.642mm | 70.435mm | -2.642mm | 70.435mm | -2.642mm | 1 | T | 270 | Yes | Test-Point
TP6 | Test-Point | test-point-2mm | 65.625mm | -2.642mm | 65.625mm | -2.642mm | 65.625mm | -2.642mm | 1 | T | 270 | Yes | Test-Point
C18 | CAP_0805 | C1206 | 24.765mm | -48.26mm | 24.765mm | -48.26mm | 23.172mm | -48.26mm | 2 | T | 0 | Yes | 4.7uF
R11 | Res_0603 | R0603 | 92.075mm | -36.957mm | 92.075mm | -36.957mm | 91.322mm | -36.957mm | 2 | T | 0 | Yes | 10K
D4 | MMSZ4690T1G | SOD-123_L2.7-W1.6-LS3.7-RD | 65.046mm | -34.502mm | 65.046mm | -34.502mm | 65.046mm | -36.137mm | 2 | T | 90 | Yes | MMSZ4690T1G
D5 | MMSZ4690T1G | SOD-123_L2.7-W1.6-LS3.7-RD | 91.821mm | -48.133mm | 91.821mm | -48.133mm | 91.821mm | -49.768mm | 2 | T | 90 | Yes | MMSZ4690T1G
R12 | Res_0603 | R0603 | 64.262mm | -31.242mm | 64.262mm | -31.242mm | 63.509mm | -31.242mm | 2 | T | 0 | Yes | 1K
R13 | Res_0603 | R0603 | 95.123mm | -44.831mm | 95.123mm | -44.831mm | 95.876mm | -44.831mm | 2 | T | 180 | Yes | 1K
U6 | 2P4M-89-3L | SOT-89-3_L4.5-W2.5-P1.50-LS4.2-BR | 68.453mm | -31.369mm | 68.453mm | -31.369mm | 67.097mm | -29.869mm | 3 | T | 180 | Yes | 2P4M-89-3L
U7 | 2P4M-89-3L | SOT-89-3_L4.5-W2.5-P1.50-LS4.2-BR | 95.504mm | -48.006mm | 95.504mm | -48.006mm | 97.004mm | -46.65mm | 3 | T | 90 | Yes | 2P4M-89-3L
C19 | CAP_0805 | C0805 | 95.504mm | -42.926mm | 95.504mm | -42.926mm | 94.474mm | -42.926mm | 2 | T | 0 | Yes | 100nF
C20 | CAP_0805 | C0805 | 62.738mm | -34.29mm | 62.738mm | -34.29mm | 62.738mm | -33.26mm | 2 | T | 270 | Yes | 100nF